## TK SCI POCITOS
|  | FORMATO B1 PLANILLA DE COSTOS |  |  | REV: 0
HOJA: 1 de 1
PROYECTO: MANTENIMIENTO MAYOR TANQUE SCI CAP 1500 BBL. |  | MANTENIMIENTO MAYOR TANQUE SCI
CLIENTE: YPFB TRANSPORTE S.A. |  | FECHA
ITEM | DETALLE DE LOS MATERIALES | UNIDAD MEDIDA | CANTIDAD | PRECIO/U BS | MONTO TOTAL BS
PROVISION DE VIROLAS Y REPUESTOS PARA TK SCI
1 | Chapa central de piso espesor 3,25 mm acero SAE 1011 galvanizando en caliente | Piezas | 1 |  | 0
2 | Chapa de piso trapezoidal espesor 3,25 acero SAE 1011 galvanizando en caliente | Piezas | 14 |  | 0
3 | Chapa 1 de virola N°1 espesor 3,25 boquilla entrada de hombre acero SAE 1011 galvanizado en caliente | Piezas | 1 |  | 0
4 | Chapa virola N°1 Espesor 3,25 acero SAE 1011 galvanizado en caliente | Piezas | 13 |  | 0
5 | Perno y tuerca cabeza cuadrada largo 1" 1/2 diametro1/2”con arandela tipo vaso mas arandela de neopreno 1/16" Galvanizado en caliente - SAE grado 5 | Piezas | 4790 |  | 0
6 | Perno y tuerca cabeza cuadrada con arandela tipo vaso mas arandela de neupreno 1/16" dimenciones largo 1" 1/4 diametro1/2” Galvanizada en caliente - SAE grado 5 | Piezas | 4800 |  | 0
7 | Sellos (Empaquetaduras) para cuerpo de tanques abulonados de acuerdo a API 12B: Rollos long, single row, Buna-N gaskets (for one (1) 21.6 1/2" Diam X 24.11/2" Tall Tank) - Juego Completo tanque de sistema contra incendio de 1500 BBL. | Piezas | 1 |  | 0
8 | Rieles guías de pernos de piso longitud 3.160 mm en acero Sae 4140 galvanizado en caliente | Piezas | 15 |  | 0
9 | Rieles guías de pernos de piso longitud 2485 mm. en acero Sae 4140 galvanizado en caliente | Piezas | 14 |  | 0
10 | Hormigon articulado modular H.25 de 50x 50 x 5 cm para contorno de base | Piezas | 192 |  | 0
TOTAL BS |  |  |  |  | 0